## 门禁
门禁控制器设备材料清单及报价表
序号 | 项目名称 | 设备图片 | 型号 | 项目特征描述 | 单位 | 数量 | 单价 | 金额
1 | 门禁控制器 |  | 德若 | 门禁控制器:控制箱尺寸：273mm*228mm*65mm;配套电源功率： 12VDC 4-7A;电路板功耗： 小于100mA;读卡器输入格式：Wg 26 (兼容该协议下的一切读卡器，;输出继电器最大负载电流：7A开门延时时间： 1-255可调;最大联网数： TCP/IP网络型控制器运行温度： -40 至 70摄氏度;运行湿度： 10-90％RH，无冷凝用户注册卡数量： 2万张卡权限;记录脱机存储数量： 10万条存储记录停电保护措施： 高速闪存设计，永不丢失。;;门禁数据存储控制器简称门禁控制器，采用领先国际先进水平的高速运算电路以及Flash海量存储技术单片机设计，集处理、存贮、通讯功能于一块印制电路板上，具有同通讯口终端快速拆除的特点，软件监控每个口的通讯活动，选用记忆接口处理单元，可支持由上级站装入的微程序控制存贮器。单片机设计具有固有的可靠性，而扩充了瞬态保护功能，自动自检功能更增强了这种可靠性。可以脱机存储感应式ID卡读卡器的wg26格式的读卡信息、时间信息和当时的状态信息。广泛用于门禁、考勤、签到、会员管理、消费、客户管理、停车场管理等感应式IC卡的应用系统。领先国际先进水平的高速运算电路以及Flash海量存储技术设计，反应速度胜人一筹。广泛的成功案例使您更加放心。平易近人的多语言Windows软件操作界面，简单实用，功能强大，无需专业知识即刻轻松掌握，安装快捷，培训更加轻松。独立自主的知识产权和开放式的数据通讯协议，使您的系统集成更加便捷，享受更加周到、细致、尖端的技术支持。用户：20000，记录：100000，通信方式：TCP/IP | 台 | 6
2 | 出门按钮 |  | 国产 | 外观美观大方 ;自复位功能，配套门禁系统使用，用于出门控制； PC防火阻燃材料，手感好； 高强度耐疲劳弹簧，经久耐用；NO/NC输出;人性化设计，好安装 | 台 | 6
3 | 读卡器 |  | 国产 | 支持韦根接口通信,支持IC卡识别,支持Mifare卡识别，可读取Mifare卡号 | 台 | 6
4 | 磁力锁 |  | 磁力或电插 | 用途： 木门 防火门 铁门 抗拉力： 280公斤 （600磅） 锁体尺寸： 250 * 42 * 25mm 工作电压： +12VDC 简介： 吸力强，容易安装，耗电量低，内置突波吸收器，自动消磁无残磁，低噪音，带门状态检测输出，防腐蚀，使用寿命长，断电开门。 | 台 | 6
5 | 闭门器 |  | 国产 |  | 台 | 6
6 | 发卡器 |  | 国产 |  | 台 | 1
7 | 电源线 |  | 安普 | RVV 2*1.0电源线 | 米 | 600
8 | 监控头 |  | 瑞达988 | 200万高清，国产芯片，1/4COMS.全彩色，暖光摄像头，夜晚自动补光，实现全天24小时彩色效果，高保真，增强识别效果 | 台 | 3
9 | 网线 |  | 秋叶原 | 室外防水线 | 米 | 300
10 | 防水箱 |  | 国产 | 门禁控制器防护 | 个 | 6
12 | 合 计